## 参数列表
| 数据采集时间 | yymmdd-hhmmss
整车数据 | 车辆状态 | 0x01：车辆启动状态；0x02：熄火；0x03：其他状态；“0xFE”表示异常，“0xFF”表示无效
| 充电状态 | 0x01：停车充电；0x02：行驶充电；0x03：未充电状态；0x04：充电完成；“0xFE”表示异常，“0xFF”表示无效
| 运行模式 | 0x01: 纯电；0x02：混动；0x03：燃油；0xFE 表示异常；0xFF 表示无效
| 车速 | 有效值范围：0～2200（表示 0 km/h～220 km/h），最小计量单元：0.1km/h，“0xFF,0xFE”表示异常，“0xFF,0xFF”表示无效
| 里程 | 有效值范围：0～9999999（表示 0km～999999.9km），最小计量单元：0.1km。“0xFF, 0xFF, 0xFF,0xFE”表示异常，“0xFF,0xFF,0xFF,0xFF”表示无效
| 总电压 | 有效值范围：0～10000（表示 0V～1000V），最小计量单元：0.1V，“0xFF,0xFE”表示异常，“0xFF,0xFF”表示无效
| 总电流 | 有效值范围： -10000～10000（表示-1000A～+1000A），最小计量单元：0.1A，“0xFF,0xFE”表示异常，“0xFF,0xFF”表示无效
| SOC | 有效值范围：0～100（表示 0%～100%），最小计量单元：1%，“0xFE”表示异常，“0xFF”表示无效
| DC-DC状态 | 0x01：工作；0x02：断开，“0xFE”表示异常，“0xFF”表示无效
| 挡位 | 挡位定义见附录 A.1
| 绝缘电阻 | 有效范围 0～60000（表示 0KΩ～60000KΩ），最小计量单元：1KΩ
驱动电机数据 | 驱动电机个数 | 有效值 1～253
驱动电机列表
| 驱动电机序号 | 驱动电机顺序号，有效值范围 1～253
| 驱动电机状态 | 0x01：耗电；0x02：发电；0x03：关闭状态；0x04：准备状态“0xFE”表示异常，“0xFF”表示无效
| 驱动电机控制器温度 | 有效值范围：0～250 （数值偏移量 40℃，表示-40℃～+210℃），最小计量单元：1℃，“0xFE”表示异常，“0xFF”表示无效
| 驱动电机转速 | 有效值范围：0～65531（数值偏移量20000 表示-20000 r/min～45531r/min），最小计量单元：1r/min，“0xFF,0xFE”表示异常，“0xFF,0xFF”表示无效
| 驱动电机转矩 | 有效值范围：0～65531（数值偏移量 20000 表示-2000N*m～4553.1N*m），最小计量单元：0.1N*m，“0xFF,0xFE”表示异常，“0xFF,0xFF”表示无效
| 驱动电机温度 | 有效值范围：0～250 （数值偏移量 40℃，表示-40℃～+210℃），最小计量单元：1℃，“0xFE”表示异常，“0xFF”表示无效
| 电机控制器输入电压 | 有效值范围：0～60000（表示 0V～6000V），最小计量单元：0.1V，“0xFF,0xFE”表示异常，“0xFF,0xFF”表示无效
| 电机控制器直流母线电流 | 有效值范围： 0～20000（数值偏移量 1000A，表示-1000A～+1000A），最小计量单元：0.1A，“0xFF,0xFE”表示异常，“0xFF,0xFF”表示无效
燃料电池数据 | 燃料电池电压 | 有效值范围：0～20000（表示 0V～2000V），最小计量单元：0.1V，“0xFF,0xFE”表示异常，“0xFF,0xFF”表示无效
| 燃料电池电流 | 有效值范围： 0～20000（表示 0A～+2000A），最小计量单元：0.1A，“0xFF,0xFE”表示异常，“0xFF,0xFF”表示无效
| 燃料消耗率 | 有效值范围：0～60000（表示 0kg/100km～600kg/100km），最小计量单元：0.01kg/100km，“0xFF,0xFE”表示异常，“0xFF,0xFF”表示无效
| 燃料电池温度探针总数 | N 个燃料电池温度探针，有效值范围：0～65531，“0xFF,0xFE”表示异常，“0xFF,0xFF”表示无效
| 燃料电池温度值 | 有效值范围：0～240（数值偏移量 40℃，表示-40℃～+200℃），最小计量单元：1℃
| 氢系统中最高温度 | 有效值范围：0～2400（偏移量 40℃，表示-40℃～200℃），最小计量单元：0.1℃，“0xFF,0xFE”表示异常，“0xFF,0xFF”表示无效
| 氢系统中 最高温度探针号 | 有效值范围：1～252，“0xFE”表示异常，“0xFF”表示无效
| 氢气最高浓度 | 有效值范围：0～60000（表示 0ppm～50000ppm），最小计量单元：1ppm，“0xFF,0xFE”表示异常，“0xFF,0xFF”表示无效
| 氢气 最高浓度传感器代号 | 有效值范围：1～252，“0xFE”表示异常，“0xFF”表示无效
| 氢气最高压力 | 有效值范围：1～252，“0xFE”表示异常，“0xFF”表示无效
| 氢气最高压力传感器代号 | 有效值范围：1～252，“0xFE”表示异常，“0xFF”表示无效
| 高压DC-DC状态 | 0x01：工作；0x02：断开；“0xFE”表示异常，“0xFF”表示无效
发动机数据 | 发动机状态 | 0x01：启动状态；0x02：关闭状态，“0xFE”表示异常，“0xFF”表示无效
| 曲轴转速 | 有效范围：0～60000(表示 0rpm～60000rpm)，最小计量单元：1rpm，“0xFF,0xFE”表示异常，“0xFF,0xFF”表示无效
| 燃料消耗率 | 有效值范围：0～60000（表示 0L/100km～600L/100km），最小计量单元：0.01L/100km，“0xFF,0xFE”表示异常，“0xFF,0xFF”表示无效
车辆位置数据 | 定位状态 | 状态位定义见GB32960表 15
| 经度 | 以度为单位的纬度值乘以 10 的 6 次方，精确到百万分之一度
| 纬度 | 以度为单位的纬度值乘以 10 的 6 次方，精确到百万分之一度
极值数据 | 最高电压电池子系统号 | 有效值范围：1～250，“0xFE”表示异常，“0xFF”表示无效
| 最高电压电池单体代号 | 有效值范围：1～250，“0xFE”表示异常，“0xFF”表示无效
| 电池单体电压最高值 | 有效值范围：0～15000（表示 0V～15V），最小计量单元：0.001V，“0xFF,0xFE”表示异常，“0xFF,0xFF”表示无效
| 最低电压电池子系统号 | 有效值范围：1～250，“0xFE”表示异常，“0xFF”表示无效
| 最低电压电池单体代号 | 有效值范围：1～250，“0xFE”表示异常，“0xFF”表示无效
| 电池单体电压最低值 | 有效值范围：0～15000（表示 0V～15V），最小计量单元：0.001V，“0xFF,0xFE”表示异常，“0xFF,0xFF”表示无效
| 最高温度子系统号 | 有效值范围：1～250，“0xFE”表示异常，“0xFF”表示无效
| 最高温度探针号 | 有效值范围：1～250，“0xFE”表示异常，“0xFF”表示无效
| 最高温度值 | 有效值范围：-40～210（表示-40℃～+210℃），最小计量单元：1℃，“0xFE”表示异常，“0xFF”表示无效
| 最低温度子系统号 | 有效值范围：1～250，“0xFE”表示异常，“0xFF”表示无效
| 最低温度探针号 | 有效值范围：1～250，“0xFE”表示异常，“0xFF”表示无效
| 最低温度值 | 有效值范围：-40～210（表示-40℃～+210℃），最小计量单元：1℃，“0xFE”表示异常，“0xFF”表示无效
报警数据
| 最高报警等级 | 为当前发生的故障中的最高等级值，有效值范围：0～3，“0”表示无故障；“1”表示 1 级故障，指代不影响车辆正常行驶的故障；“2”表示 2 级故障，指代影响车辆性能，需驾驶员限制行驶的故障；“3”表示 3 级故障，为最高级别故障，指代驾驶员应立即停车处理或请求救援的故障；具体等级对应的故障内容由厂商自行定义；“0xFE”表示异常，“0xFF”表示无效
| 通用报警标志 | 通用报警标志位定义见表 18